## Sheet1
|  |  | MM of N | 14.0067 |  |  |  |  | MM of S | 32.065 |  |  |  | MM of P | 30.97
|  | Salt | ppm Nitrogen | Molar Mass of Salt | mg of salt to be added | ppm cation |  | Salt | ppm Sulfur | Molar Mass of Salt | mg of salt to be added | ppm cation | Salt | ppm Phosphorus | Molar Mass of Salt | mg of salt to be added | ppm cation
MM of Cation
39.09 | Potassium | KNO3 | 40 | 101.1032 | 288.7281 | 111.6323 |  | K2SO4 | 10 | 174.259 | 54.3455 | 24.3817 | KH2PO4 | 30 | 136.08 | 131.8179 | 37.8657
40.078 | Calcium | Ca(NO3)2.4H2O | 80 | 236.15 | 674.3915 | 114.4538
24.305 | Magnesium | Mg(NO3)2 | 20 | 148.3148 | 105.8885 | 17.3524 |  | MgSO4.7H2O | 60 | 246.4 | 461.0635 | 45.4795
| Total ppm |  |  | Typical Range
| 173.8797 | K |  | 100-300
| 114.4538 | Ca |  | 80-140
| 62.8319 | Mg |  | 50-70
| 140 | N |  | 100-250
| 70 | S |  | 50-120
| 30 | P |  | 30-50
Solution volume | 1
Salt | KNO3 | Ca(NO3)2.4H2O | Mg(NO3)2 | K2SO4 | MgSO4.7H2O | KH2PO4 | Total ppm | Typical Range(ppm)
mg of salt | 288 | 674 | 105 | 54 | 461 | 132
ppm of individual elements
K | 111.3508 |  |  | 24.2267 |  | 37.918 | 173.4955 | 100-300
Ca |  | 114.3873 |  |  |  |  | 114.3873 | 80-140
Mg |  |  | 17.2068 |  | 45.4732 |  | 62.68 | 50-70
N | 39.8991 | 79.9536 | 19.8322 |  |  |  | 139.6849 | 100-250
S |  |  |  | 9.9364 | 59.9917 |  | 69.9282 | 50-120
P | [5 empty] | 30.0414 | 30.0414 | 30-50
New volume | 2
Salt | KNO3 | Ca(NO3)2.4H2O | Mg(NO3)2 | K2SO4 | MgSO4.7H2O | KH2PO4
mg of salt | 576 | 1348 | 210 | 108 | 922 | 264
MM
Elements |  | Compounds
K | 39.09 | KNO3 | 101.1032
Ca | 40.078 | Ca(NO3)2 | 236.15
Mg | 24.305 | Mg(NO3)2 | 148.3148
N | 14.0067 | K2SO4 | 174.259
O | 16 | MgSO4 | 246.4
S | 32.065 | KH2PO4 | 136.08
P | 30.97
H | 1.004
Volume Factor | 3
Salt | KNO3 | Ca(NO3)2.4H2O | Mg(NO3)2 | K2SO4 | MgSO4.7H2O | KH2PO4 | Total ppm | Typical Range(ppm)
mg of salt | 864 | 2022 | 315 | 162 | 1383 | 396
L of water | 3 | 3 | 3 | 3 | 3 | 3
ppm of individual elements
K | 111.3508 |  |  | 24.2267 |  | 37.918 | 173.4955 | 100-300
Ca |  | 114.3873 |  |  |  |  | 114.3873 | 80-140
Mg |  |  | 17.2068 |  | 45.4732 |  | 62.68 | 50-70
N | 39.8991 | 79.9536 | 19.8322 |  |  |  | 139.6849 | 100-250
S |  |  |  | 9.9364 | 59.9917 |  | 69.9282 | 50-120
P | [5 empty] | 30.0414 | 30.0414 | 30-50
MM
Elements |  | Compounds
K | 39.09 | KNO3 | 101.1032
Ca | 40.078 | Ca(NO3)2 | 236.15
Mg | 24.305 | Mg(NO3)2 | 148.3148
N | 14.0067 | K2SO4 | 174.259
O | 16 | MgSO4 | 246.4
S | 32.065 | KH2PO4 | 136.08
P | 30.97
H | 1.004

## Edited version
Solution volume | 1
Salt | KNO3 | Ca(NO3)2.4H2O | Mg(NO3)2 | K2SO4 | MgSO4.7H2O | KH2PO4 | Total ppm | Typical Range(ppm)
mg of salt | 288 | 674 | 105 | 54 | 461 | 132
ppm of individual elements
K | 111.3508 |  |  | 24.2267 |  | 37.918 | 173.4955 | 100-300
Ca |  | 114.3873 |  |  |  |  | 114.3873 | 80-140
Mg |  |  | 17.2068 |  | 45.4732 |  | 62.68 | 50-70
N | 39.8991 | 79.9536 | 19.8322 |  |  |  | 139.6849 | 100-250
S |  |  |  | 9.9364 | 59.9917 |  | 69.9282 | 50-120
P | [5 empty] | 30.0414 | 30.0414 | 30-50
New volume | 2
Salt | KNO3 | Ca(NO3)2.4H2O | Mg(NO3)2 | K2SO4 | MgSO4.7H2O | KH2PO4
mg of salt | 576 | 1348 | 210 | 108 | 922 | 264
MM
Elements |  | Compounds
K | 39.09 | KNO3 | 101.1032
Ca | 40.078 | Ca(NO3)2 | 236.15
Mg | 24.305 | Mg(NO3)2 | 148.3148
N | 14.0067 | K2SO4 | 174.259
O | 16 | MgSO4 | 246.4
S | 32.065 | KH2PO4 | 136.08
P | 30.97
H | 1.004